## Max Load per Transformer
Transformer | Transformer Capacity (kW) | Max Load (kW) | Date of Max Load
1 | 1350 | 4.542 | 2023-12-10 Hour: 17
2810 | 13.5 | 11.011 | 2023-07-06 Hour: 16
2912 | 13.5 | 20.227 | 2023-02-27 Hour: 23
2913 | 13.5 | 14.7318 | 2023-12-24 Hour: 8
2914 | 13.5 | 11.1811 | 2023-01-03 Hour: 9
2917 | 13.5 | 20.424 | 2023-05-12 Hour: 7
2919 | 22.5 | 6.258 | 2023-01-02 Hour: 18
2923 | 22.5 | 14.055 | 2023-08-31 Hour: 16
2926 | 22.5 | 31.2501 | 2023-11-28 Hour: 21
2930 | 9 | 13.153 | 2023-03-04 Hour: 12
2934_3597 | 31.5 | 6.553 | 2023-05-29 Hour: 12
2936_7089 | 42.75 | 27.327 | 2023-01-05 Hour: 23
2984 | 13.5 | 16.516 | 2023-07-03 Hour: 15
2985 | 13.5 | 15.756 | 2023-12-19 Hour: 13
2987 | 22.5 | 12.497 | 2023-05-30 Hour: 13
2988 | 22.5 | 17.697 | 2023-10-21 Hour: 1
2989 | 22.5 | 19.432 | 2023-02-07 Hour: 21
2990 | 22.5 | 8.283 | 2023-12-23 Hour: 4
2994 | 90 | 17.467 | 2023-07-23 Hour: 13
3197 | 22.5 | 4.603 | 2023-10-08 Hour: 7
3810 | 13.5 | 15.051 | 2023-12-17 Hour: 23
4969 | 13.5 | 6.056 | 2023-01-16 Hour: 19
5106 | 22.5 | 15.32 | 2023-12-10 Hour: 23
5707 | 13.5 | 3.427 | 2023-03-04 Hour: 14
6090 | 13.5 | 6.258 | 2023-01-02 Hour: 18
6600 | 13.5 | 14.064 | 2023-02-28 Hour: 23
6625 | 67.5 | 10.335 | 2023-04-10 Hour: 11
7046 | 45 | 15.26 | 2023-04-16 Hour: 23
7085 | 13.5 | 11.5923 | 2023-12-31 Hour: 10
7516 | 22.5 | 6.22 | 2023-07-14 Hour: 16
7533 | 45 | 7.963 | 2023-01-06 Hour: 18
7830 | 33.75 | 12.332 | 2023-05-30 Hour: 9
8034 | 67.5 | 12.8241 | 2023-12-23 Hour: 9
8180 | 13.5 | 8.722 | 2023-05-25 Hour: 19
8617 | 13.5 | 16.746 | 2023-10-01 Hour: 23
8720 | 33.75 | 13.733 | 2023-07-17 Hour: 19

## Annual Overloads
Transformer | Transformer Capacity (kW) | Annual Overloads > 100% of capacity | Annual Overloads > 120% of capacity | Annual Overloads > 140% of capacity
1 | 1350 | 0 | 0 | 0
2810 | 13.5 | 0 | 0 | 0
2912 | 13.5 | 89 | 10 | 2
2913 | 13.5 | 2 | 0 | 0
2914 | 13.5 | 0 | 0 | 0
2917 | 13.5 | 482 | 102 | 11
2919 | 22.5 | 0 | 0 | 0
2923 | 22.5 | 0 | 0 | 0
2926 | 22.5 | 358 | 14 | 0
2930 | 9 | 560 | 210 | 7
2934_3597 | 31.5 | 0 | 0 | 0
2936_7089 | 42.75 | 0 | 0 | 0
2984 | 13.5 | 17 | 3 | 0
2985 | 13.5 | 14 | 0 | 0
2987 | 22.5 | 0 | 0 | 0
2988 | 22.5 | 0 | 0 | 0
2989 | 22.5 | 0 | 0 | 0
2990 | 22.5 | 0 | 0 | 0
2994 | 90 | 0 | 0 | 0
3197 | 22.5 | 0 | 0 | 0
3810 | 13.5 | 16 | 0 | 0
4969 | 13.5 | 0 | 0 | 0
5106 | 22.5 | 0 | 0 | 0
5707 | 13.5 | 0 | 0 | 0
6090 | 13.5 | 0 | 0 | 0
6600 | 13.5 | 3 | 0 | 0
6625 | 67.5 | 0 | 0 | 0
7046 | 45 | 0 | 0 | 0
7085 | 13.5 | 0 | 0 | 0
7516 | 22.5 | 0 | 0 | 0
7533 | 45 | 0 | 0 | 0
7830 | 33.75 | 0 | 0 | 0
8034 | 67.5 | 0 | 0 | 0
8180 | 13.5 | 0 | 0 | 0
8617 | 13.5 | 21 | 1 | 0
8720 | 33.75 | 0 | 0 | 0

## Monthly Overloads Breakdown
Transformer | Transformer Capacity (kW) | Month | Monthly Overloads > 100% of capacity | Monthly Overloads > 120% of capacity | Monthly Overloads > 140% of capacity | Max Monthly Load (kW) | Date of Max Monthly Load
1 | 1350 | 1 | 0 | 0 | 0 | 3.704 | 2023-01-21 Hour: 11
1 | 1350 | 2 | 0 | 0 | 0 | 0.645 | 2023-02-28 Hour: 16
1 | 1350 | 3 | 0 | 0 | 0 | 3.242 | 2023-03-26 Hour: 10
1 | 1350 | 4 | 0 | 0 | 0 | 3.057 | 2023-04-07 Hour: 11
1 | 1350 | 5 | 0 | 0 | 0 | 2.847 | 2023-05-14 Hour: 9
1 | 1350 | 6 | 0 | 0 | 0 | 3.063 | 2023-06-12 Hour: 14
1 | 1350 | 7 | 0 | 0 | 0 | 3.184 | 2023-07-14 Hour: 12
1 | 1350 | 8 | 0 | 0 | 0 | 4.37 | 2023-08-17 Hour: 10
1 | 1350 | 9 | 0 | 0 | 0 | 3.451 | 2023-09-01 Hour: 10
1 | 1350 | 10 | 0 | 0 | 0 | 3.278 | 2023-10-29 Hour: 9
1 | 1350 | 11 | 0 | 0 | 0 | 2.859 | 2023-11-29 Hour: 11
1 | 1350 | 12 | 0 | 0 | 0 | 4.542 | 2023-12-10 Hour: 17
2810 | 13.5 | 1 | 0 | 0 | 0 | 7.24 | 2023-01-20 Hour: 17
2810 | 13.5 | 2 | 0 | 0 | 0 | 6.939 | 2023-02-11 Hour: 13
2810 | 13.5 | 3 | 0 | 0 | 0 | 6.917 | 2023-03-22 Hour: 16
2810 | 13.5 | 4 | 0 | 0 | 0 | 6.141 | 2023-04-22 Hour: 14
2810 | 13.5 | 5 | 0 | 0 | 0 | 6.672 | 2023-05-19 Hour: 20
2810 | 13.5 | 6 | 0 | 0 | 0 | 8.27 | 2023-06-27 Hour: 20
2810 | 13.5 | 7 | 0 | 0 | 0 | 11.011 | 2023-07-06 Hour: 16
2810 | 13.5 | 8 | 0 | 0 | 0 | 7.021 | 2023-08-04 Hour: 15
2810 | 13.5 | 9 | 0 | 0 | 0 | 6.958 | 2023-09-18 Hour: 19
2810 | 13.5 | 10 | 0 | 0 | 0 | 5.566 | 2023-10-06 Hour: 19
2810 | 13.5 | 11 | 0 | 0 | 0 | 6.674 | 2023-11-30 Hour: 19
2810 | 13.5 | 12 | 0 | 0 | 0 | 5.868 | 2023-12-08 Hour: 13
2912 | 13.5 | 1 | 1 | 0 | 0 | 13.586 | 2023-01-24 Hour: 1
2912 | 13.5 | 2 | 43 | 8 | 2 | 20.227 | 2023-02-27 Hour: 23
2912 | 13.5 | 3 | 41 | 2 | 0 | 17.275 | 2023-03-16 Hour: 23
2912 | 13.5 | 4 | 2 | 0 | 0 | 13.913 | 2023-04-05 Hour: 23
2912 | 13.5 | 5 | 0 | 0 | 0 | 11.556 | 2023-05-22 Hour: 3
2912 | 13.5 | 6 | 0 | 0 | 0 | 10.333 | 2023-06-21 Hour: 2
2912 | 13.5 | 7 | 0 | 0 | 0 | 12.271 | 2023-07-07 Hour: 1
2912 | 13.5 | 8 | 1 | 0 | 0 | 14.026 | 2023-08-28 Hour: 14
2912 | 13.5 | 9 | 0 | 0 | 0 | 12.439 | 2023-09-04 Hour: 15
2912 | 13.5 | 10 | 0 | 0 | 0 | 11.589 | 2023-10-17 Hour: 3
2912 | 13.5 | 11 | 0 | 0 | 0 | 11.874 | 2023-11-09 Hour: 3
2912 | 13.5 | 12 | 1 | 0 | 0 | 13.527 | 2023-12-28 Hour: 3
2913 | 13.5 | 1 | 0 | 0 | 0 | 11.9687 | 2023-01-02 Hour: 7
2913 | 13.5 | 2 | 0 | 0 | 0 | 9.2809 | 2023-02-12 Hour: 17
2913 | 13.5 | 3 | 0 | 0 | 0 | 5.6036 | 2023-03-27 Hour: 18
2913 | 13.5 | 4 | 0 | 0 | 0 | 13.4291 | 2023-04-29 Hour: 9
2913 | 13.5 | 5 | 1 | 0 | 0 | 13.9898 | 2023-05-03 Hour: 8
2913 | 13.5 | 6 | 0 | 0 | 0 | 9.099 | 2023-06-30 Hour: 9
2913 | 13.5 | 7 | 0 | 0 | 0 | 7.1259 | 2023-07-06 Hour: 16
2913 | 13.5 | 8 | 0 | 0 | 0 | 6.7552 | 2023-08-12 Hour: 21
2913 | 13.5 | 9 | 0 | 0 | 0 | 7.308 | 2023-09-04 Hour: 17
2913 | 13.5 | 10 | 0 | 0 | 0 | 5.932 | 2023-10-03 Hour: 17
2913 | 13.5 | 11 | 0 | 0 | 0 | 4.943 | 2023-11-27 Hour: 20
2913 | 13.5 | 12 | 1 | 0 | 0 | 14.7318 | 2023-12-24 Hour: 8
2914 | 13.5 | 1 | 0 | 0 | 0 | 11.1811 | 2023-01-03 Hour: 9
2914 | 13.5 | 2 | 0 | 0 | 0 | 9.464 | 2023-02-12 Hour: 15
2914 | 13.5 | 3 | 0 | 0 | 0 | 7.965 | 2023-03-08 Hour: 14
2914 | 13.5 | 4 | 0 | 0 | 0 | 10.7441 | 2023-04-28 Hour: 9
2914 | 13.5 | 5 | 0 | 0 | 0 | 10.3518 | 2023-05-20 Hour: 8
2914 | 13.5 | 6 | 0 | 0 | 0 | 7.2673 | 2023-06-28 Hour: 7
2914 | 13.5 | 7 | 0 | 0 | 0 | 9.6343 | 2023-07-19 Hour: 20
2914 | 13.5 | 8 | 0 | 0 | 0 | 7.3562 | 2023-08-18 Hour: 19
2914 | 13.5 | 9 | 0 | 0 | 0 | 8.5002 | 2023-09-15 Hour: 19
2914 | 13.5 | 10 | 0 | 0 | 0 | 8.1249 | 2023-10-19 Hour: 16
2914 | 13.5 | 11 | 0 | 0 | 0 | 7.2151 | 2023-11-22 Hour: 21
2914 | 13.5 | 12 | 0 | 0 | 0 | 10.5851 | 2023-12-18 Hour: 9
2917 | 13.5 | 1 | 43 | 19 | 3 | 19.773 | 2023-01-03 Hour: 8
2917 | 13.5 | 2 | 16 | 3 | 0 | 16.76 | 2023-02-13 Hour: 23
2917 | 13.5 | 3 | 10 | 1 | 0 | 16.852 | 2023-03-05 Hour: 23
2917 | 13.5 | 4 | 52 | 17 | 6 | 20.009 | 2023-04-25 Hour: 7
2917 | 13.5 | 5 | 55 | 14 | 1 | 20.424 | 2023-05-12 Hour: 7
2917 | 13.5 | 6 | 6 | 1 | 0 | 16.799 | 2023-06-22 Hour: 17
2917 | 13.5 | 7 | 6 | 0 | 0 | 14.879 | 2023-07-29 Hour: 17
2917 | 13.5 | 8 | 65 | 5 | 0 | 17.527 | 2023-08-02 Hour: 23
2917 | 13.5 | 9 | 55 | 1 | 0 | 16.672 | 2023-09-02 Hour: 18
2917 | 13.5 | 10 | 51 | 1 | 0 | 18.018 | 2023-10-30 Hour: 0
2917 | 13.5 | 11 | 58 | 14 | 0 | 17.856 | 2023-11-24 Hour: 23
2917 | 13.5 | 12 | 65 | 26 | 1 | 20.148 | 2023-12-25 Hour: 7
2919 | 22.5 | 1 | 0 | 0 | 0 | 6.258 | 2023-01-02 Hour: 18
2919 | 22.5 | 2 | 0 | 0 | 0 | 3.765 | 2023-02-21 Hour: 18
2919 | 22.5 | 3 | 0 | 0 | 0 | 4.624 | 2023-03-14 Hour: 12
2919 | 22.5 | 4 | 0 | 0 | 0 | 4.539 | 2023-04-15 Hour: 15
2919 | 22.5 | 5 | 0 | 0 | 0 | 4.666 | 2023-05-29 Hour: 11
2919 | 22.5 | 6 | 0 | 0 | 0 | 5.834 | 2023-06-14 Hour: 8
2919 | 22.5 | 7 | 0 | 0 | 0 | 5.129 | 2023-07-15 Hour: 11
2919 | 22.5 | 8 | 0 | 0 | 0 | 4.969 | 2023-08-26 Hour: 7
2919 | 22.5 | 9 | 0 | 0 | 0 | 4.898 | 2023-09-02 Hour: 19
2919 | 22.5 | 10 | 0 | 0 | 0 | 4.875 | 2023-10-03 Hour: 17
2919 | 22.5 | 11 | 0 | 0 | 0 | 4.484 | 2023-11-07 Hour: 17
2919 | 22.5 | 12 | 0 | 0 | 0 | 5.29 | 2023-12-19 Hour: 10
2923 | 22.5 | 1 | 0 | 0 | 0 | 12.538 | 2023-01-22 Hour: 13
2923 | 22.5 | 2 | 0 | 0 | 0 | 9.571 | 2023-02-06 Hour: 17
2923 | 22.5 | 3 | 0 | 0 | 0 | 8.904 | 2023-03-25 Hour: 11
2923 | 22.5 | 4 | 0 | 0 | 0 | 8.394 | 2023-04-23 Hour: 15
2923 | 22.5 | 5 | 0 | 0 | 0 | 12.125 | 2023-05-11 Hour: 17
2923 | 22.5 | 6 | 0 | 0 | 0 | 12.668 | 2023-06-20 Hour: 18
2923 | 22.5 | 7 | 0 | 0 | 0 | 13.258 | 2023-07-22 Hour: 19
2923 | 22.5 | 8 | 0 | 0 | 0 | 14.055 | 2023-08-31 Hour: 16
2923 | 22.5 | 9 | 0 | 0 | 0 | 11.25 | 2023-09-01 Hour: 15
2923 | 22.5 | 10 | 0 | 0 | 0 | 11.764 | 2023-10-11 Hour: 18
2923 | 22.5 | 11 | 0 | 0 | 0 | 9.758 | 2023-11-24 Hour: 11
2923 | 22.5 | 12 | 0 | 0 | 0 | 12.573 | 2023-12-02 Hour: 18
2926 | 22.5 | 1 | 16 | 0 | 0 | 25.7715 | 2023-01-09 Hour: 23
2926 | 22.5 | 2 | 2 | 0 | 0 | 22.8716 | 2023-02-05 Hour: 14
2926 | 22.5 | 3 | 0 | 0 | 0 | 20.3574 | 2023-03-03 Hour: 18
2926 | 22.5 | 4 | 34 | 0 | 0 | 24.6085 | 2023-04-23 Hour: 5
2926 | 22.5 | 5 | 67 | 1 | 0 | 27.8249 | 2023-05-09 Hour: 6
2926 | 22.5 | 6 | 17 | 1 | 0 | 27.9774 | 2023-06-14 Hour: 23
2926 | 22.5 | 7 | 20 | 0 | 0 | 25.4479 | 2023-07-06 Hour: 17
2926 | 22.5 | 8 | 1 | 0 | 0 | 24.713 | 2023-08-26 Hour: 17
2926 | 22.5 | 9 | 1 | 0 | 0 | 22.6543 | 2023-09-02 Hour: 13
2926 | 22.5 | 10 | 16 | 0 | 0 | 26.1531 | 2023-10-25 Hour: 21
2926 | 22.5 | 11 | 31 | 5 | 0 | 31.2501 | 2023-11-28 Hour: 21
2926 | 22.5 | 12 | 153 | 7 | 0 | 28.8141 | 2023-12-05 Hour: 21
2930 | 9 | 1 | 55 | 0 | 0 | 9.885 | 2023-01-12 Hour: 0
2930 | 9 | 2 | 48 | 34 | 2 | 12.797 | 2023-02-20 Hour: 13
2930 | 9 | 3 | 93 | 85 | 3 | 13.153 | 2023-03-04 Hour: 12
2930 | 9 | 4 | 62 | 15 | 1 | 12.918 | 2023-04-04 Hour: 2
2930 | 9 | 5 | 84 | 0 | 0 | 10.181 | 2023-05-07 Hour: 1
2930 | 9 | 6 | 5 | 0 | 0 | 9.334 | 2023-06-05 Hour: 1
2930 | 9 | 7 | 14 | 0 | 0 | 10.224 | 2023-07-20 Hour: 0
2930 | 9 | 8 | 32 | 6 | 0 | 11.126 | 2023-08-30 Hour: 0
2930 | 9 | 9 | 30 | 2 | 0 | 11.129 | 2023-09-03 Hour: 0
2930 | 9 | 10 | 31 | 27 | 0 | 12.162 | 2023-10-16 Hour: 23
2930 | 9 | 11 | 30 | 30 | 0 | 11.916 | 2023-11-18 Hour: 23
2930 | 9 | 12 | 76 | 11 | 1 | 12.702 | 2023-12-09 Hour: 23
2934_3597 | 31.5 | 1 | 0 | 0 | 0 | 4.569 | 2023-01-22 Hour: 12
2934_3597 | 31.5 | 2 | 0 | 0 | 0 | 5.411 | 2023-02-12 Hour: 8
2934_3597 | 31.5 | 3 | 0 | 0 | 0 | 4.284 | 2023-03-13 Hour: 10
2934_3597 | 31.5 | 4 | 0 | 0 | 0 | 4.627 | 2023-04-17 Hour: 8
2934_3597 | 31.5 | 5 | 0 | 0 | 0 | 6.553 | 2023-05-29 Hour: 12
2934_3597 | 31.5 | 6 | 0 | 0 | 0 | 5.259 | 2023-06-23 Hour: 22
2934_3597 | 31.5 | 7 | 0 | 0 | 0 | 6.479 | 2023-07-03 Hour: 7
2934_3597 | 31.5 | 8 | 0 | 0 | 0 | 5.577 | 2023-08-03 Hour: 2
2934_3597 | 31.5 | 9 | 0 | 0 | 0 | 5.02 | 2023-09-25 Hour: 7
2934_3597 | 31.5 | 10 | 0 | 0 | 0 | 5.782 | 2023-10-15 Hour: 19
2934_3597 | 31.5 | 11 | 0 | 0 | 0 | 6.346 | 2023-11-05 Hour: 16
2934_3597 | 31.5 | 12 | 0 | 0 | 0 | 5.176 | 2023-12-24 Hour: 8
2936_7089 | 42.75 | 1 | 0 | 0 | 0 | 27.327 | 2023-01-05 Hour: 23
2936_7089 | 42.75 | 2 | 0 | 0 | 0 | 17.505 | 2023-02-22 Hour: 13
2936_7089 | 42.75 | 3 | 0 | 0 | 0 | 18.269 | 2023-03-30 Hour: 0
2936_7089 | 42.75 | 4 | 0 | 0 | 0 | 22.942 | 2023-04-12 Hour: 8
2936_7089 | 42.75 | 5 | 0 | 0 | 0 | 25.748 | 2023-05-07 Hour: 23
2936_7089 | 42.75 | 6 | 0 | 0 | 0 | 23.698 | 2023-06-23 Hour: 18
2936_7089 | 42.75 | 7 | 0 | 0 | 0 | 22.662 | 2023-07-18 Hour: 18
2936_7089 | 42.75 | 8 | 0 | 0 | 0 | 23.668 | 2023-08-18 Hour: 13
2936_7089 | 42.75 | 9 | 0 | 0 | 0 | 24.91 | 2023-09-02 Hour: 13
2936_7089 | 42.75 | 10 | 0 | 0 | 0 | 20.136 | 2023-10-02 Hour: 13
2936_7089 | 42.75 | 11 | 0 | 0 | 0 | 21.088 | 2023-11-30 Hour: 0
2936_7089 | 42.75 | 12 | 0 | 0 | 0 | 24.714 | 2023-12-24 Hour: 23
2984 | 13.5 | 1 | 0 | 0 | 0 | 7.396 | 2023-01-07 Hour: 18
2984 | 13.5 | 2 | 0 | 0 | 0 | 8.588 | 2023-02-23 Hour: 13
2984 | 13.5 | 3 | 0 | 0 | 0 | 7.308 | 2023-03-04 Hour: 14
2984 | 13.5 | 4 | 0 | 0 | 0 | 9.537 | 2023-04-24 Hour: 16
2984 | 13.5 | 5 | 0 | 0 | 0 | 9.721 | 2023-05-11 Hour: 13
2984 | 13.5 | 6 | 0 | 0 | 0 | 12.289 | 2023-06-22 Hour: 17
2984 | 13.5 | 7 | 8 | 2 | 0 | 16.516 | 2023-07-03 Hour: 15
2984 | 13.5 | 8 | 3 | 0 | 0 | 15.228 | 2023-08-02 Hour: 16
2984 | 13.5 | 9 | 0 | 0 | 0 | 11.21 | 2023-09-20 Hour: 18
2984 | 13.5 | 10 | 0 | 0 | 0 | 8.832 | 2023-10-14 Hour: 14
2984 | 13.5 | 11 | 6 | 1 | 0 | 16.31 | 2023-11-15 Hour: 13
2984 | 13.5 | 12 | 0 | 0 | 0 | 8.738 | 2023-12-20 Hour: 18
2985 | 13.5 | 1 | 7 | 0 | 0 | 14.601 | 2023-01-17 Hour: 22
2985 | 13.5 | 2 | 0 | 0 | 0 | 12.894 | 2023-02-14 Hour: 16
2985 | 13.5 | 3 | 0 | 0 | 0 | 12.912 | 2023-03-22 Hour: 16
2985 | 13.5 | 4 | 1 | 0 | 0 | 13.582 | 2023-04-10 Hour: 10
2985 | 13.5 | 5 | 0 | 0 | 0 | 9.052 | 2023-05-12 Hour: 20
2985 | 13.5 | 6 | 0 | 0 | 0 | 12.357 | 2023-06-20 Hour: 11
2985 | 13.5 | 7 | 0 | 0 | 0 | 12.991 | 2023-07-03 Hour: 21
2985 | 13.5 | 8 | 0 | 0 | 0 | 12.061 | 2023-08-15 Hour: 21
2985 | 13.5 | 9 | 0 | 0 | 0 | 11.771 | 2023-09-13 Hour: 22
2985 | 13.5 | 10 | 0 | 0 | 0 | 13.216 | 2023-10-17 Hour: 11
2985 | 13.5 | 11 | 0 | 0 | 0 | 12.555 | 2023-11-19 Hour: 19
2985 | 13.5 | 12 | 6 | 0 | 0 | 15.756 | 2023-12-19 Hour: 13
2987 | 22.5 | 1 | 0 | 0 | 0 | 10.185 | 2023-01-20 Hour: 19
2987 | 22.5 | 2 | 0 | 0 | 0 | 11.094 | 2023-02-22 Hour: 15
2987 | 22.5 | 3 | 0 | 0 | 0 | 9.061 | 2023-03-06 Hour: 16
2987 | 22.5 | 4 | 0 | 0 | 0 | 10.211 | 2023-04-14 Hour: 16
2987 | 22.5 | 5 | 0 | 0 | 0 | 12.497 | 2023-05-30 Hour: 13
2987 | 22.5 | 6 | 0 | 0 | 0 | 10.791 | 2023-06-29 Hour: 19
2987 | 22.5 | 7 | 0 | 0 | 0 | 11.082 | 2023-07-22 Hour: 19
2987 | 22.5 | 8 | 0 | 0 | 0 | 11.018 | 2023-08-30 Hour: 18
2987 | 22.5 | 9 | 0 | 0 | 0 | 10.962 | 2023-09-20 Hour: 19
2987 | 22.5 | 10 | 0 | 0 | 0 | 7.937 | 2023-10-30 Hour: 17
2987 | 22.5 | 11 | 0 | 0 | 0 | 8.118 | 2023-11-27 Hour: 12
2987 | 22.5 | 12 | 0 | 0 | 0 | 10.747 | 2023-12-24 Hour: 13
2988 | 22.5 | 1 | 0 | 0 | 0 | 16.7404 | 2023-01-21 Hour: 23
2988 | 22.5 | 2 | 0 | 0 | 0 | 16.3174 | 2023-02-07 Hour: 23
2988 | 22.5 | 3 | 0 | 0 | 0 | 12.9242 | 2023-03-04 Hour: 4
2988 | 22.5 | 4 | 0 | 0 | 0 | 17.3828 | 2023-04-29 Hour: 8
2988 | 22.5 | 5 | 0 | 0 | 0 | 15.9451 | 2023-05-12 Hour: 22
2988 | 22.5 | 6 | 0 | 0 | 0 | 13.532 | 2023-06-18 Hour: 9
2988 | 22.5 | 7 | 0 | 0 | 0 | 13.76 | 2023-07-10 Hour: 9
2988 | 22.5 | 8 | 0 | 0 | 0 | 15.388 | 2023-08-15 Hour: 2
2988 | 22.5 | 9 | 0 | 0 | 0 | 15.8065 | 2023-09-16 Hour: 3
2988 | 22.5 | 10 | 0 | 0 | 0 | 17.697 | 2023-10-21 Hour: 1
2988 | 22.5 | 11 | 0 | 0 | 0 | 13.243 | 2023-11-03 Hour: 1
2988 | 22.5 | 12 | 0 | 0 | 0 | 12.489 | 2023-12-10 Hour: 1
2989 | 22.5 | 1 | 0 | 0 | 0 | 17.233 | 2023-01-21 Hour: 10
2989 | 22.5 | 2 | 0 | 0 | 0 | 19.432 | 2023-02-07 Hour: 21
2989 | 22.5 | 3 | 0 | 0 | 0 | 16.302 | 2023-03-19 Hour: 9
2989 | 22.5 | 4 | 0 | 0 | 0 | 18.846 | 2023-04-03 Hour: 11
2989 | 22.5 | 5 | 0 | 0 | 0 | 18.291 | 2023-05-11 Hour: 22
2989 | 22.5 | 6 | 0 | 0 | 0 | 17.954 | 2023-06-29 Hour: 15
2989 | 22.5 | 7 | 0 | 0 | 0 | 18.516 | 2023-07-14 Hour: 21
2989 | 22.5 | 8 | 0 | 0 | 0 | 19.203 | 2023-08-08 Hour: 21
2989 | 22.5 | 9 | 0 | 0 | 0 | 18.317 | 2023-09-19 Hour: 20
2989 | 22.5 | 10 | 0 | 0 | 0 | 18.627 | 2023-10-05 Hour: 20
2989 | 22.5 | 11 | 0 | 0 | 0 | 15.913 | 2023-11-27 Hour: 19
2989 | 22.5 | 12 | 0 | 0 | 0 | 18.086 | 2023-12-24 Hour: 9
2990 | 22.5 | 1 | 0 | 0 | 0 | 2.494 | 2023-01-30 Hour: 7
2990 | 22.5 | 2 | 0 | 0 | 0 | 2.731 | 2023-02-04 Hour: 7
2990 | 22.5 | 3 | 0 | 0 | 0 | 1.179 | 2023-03-11 Hour: 0
2990 | 22.5 | 4 | 0 | 0 | 0 | 1.224 | 2023-04-14 Hour: 13
2990 | 22.5 | 5 | 0 | 0 | 0 | 1.161 | 2023-05-02 Hour: 19
2990 | 22.5 | 6 | 0 | 0 | 0 | 0.712 | 2023-06-07 Hour: 3
2990 | 22.5 | 7 | 0 | 0 | 0 | 0.683 | 2023-07-29 Hour: 4
2990 | 22.5 | 8 | 0 | 0 | 0 | 2.836 | 2023-08-30 Hour: 20
2990 | 22.5 | 9 | 0 | 0 | 0 | 3.699 | 2023-09-25 Hour: 6
2990 | 22.5 | 10 | 0 | 0 | 0 | 6.264 | 2023-10-23 Hour: 11
2990 | 22.5 | 11 | 0 | 0 | 0 | 6.173 | 2023-11-20 Hour: 11
2990 | 22.5 | 12 | 0 | 0 | 0 | 8.283 | 2023-12-23 Hour: 4
2994 | 90 | 1 | 0 | 0 | 0 | 10.317 | 2023-01-16 Hour: 14
2994 | 90 | 2 | 0 | 0 | 0 | 9.034 | 2023-02-15 Hour: 19
2994 | 90 | 3 | 0 | 0 | 0 | 8.369 | 2023-03-22 Hour: 18
2994 | 90 | 4 | 0 | 0 | 0 | 8.459 | 2023-04-16 Hour: 11
2994 | 90 | 5 | 0 | 0 | 0 | 13.313 | 2023-05-30 Hour: 15
2994 | 90 | 6 | 0 | 0 | 0 | 14.978 | 2023-06-20 Hour: 16
2994 | 90 | 7 | 0 | 0 | 0 | 17.467 | 2023-07-23 Hour: 13
2994 | 90 | 8 | 0 | 0 | 0 | 14.632 | 2023-08-10 Hour: 18
2994 | 90 | 9 | 0 | 0 | 0 | 14.553 | 2023-09-06 Hour: 16
2994 | 90 | 10 | 0 | 0 | 0 | 11.984 | 2023-10-03 Hour: 18
2994 | 90 | 11 | 0 | 0 | 0 | 9.685 | 2023-11-14 Hour: 17
2994 | 90 | 12 | 0 | 0 | 0 | 9.89 | 2023-12-23 Hour: 16
3197 | 22.5 | 1 | 0 | 0 | 0 | 3.864 | 2023-01-04 Hour: 8
3197 | 22.5 | 2 | 0 | 0 | 0 | 3.017 | 2023-02-11 Hour: 19
3197 | 22.5 | 3 | 0 | 0 | 0 | 3.948 | 2023-03-18 Hour: 20
3197 | 22.5 | 4 | 0 | 0 | 0 | 3.933 | 2023-04-21 Hour: 7
3197 | 22.5 | 5 | 0 | 0 | 0 | 3.597 | 2023-05-10 Hour: 13
3197 | 22.5 | 6 | 0 | 0 | 0 | 4.391 | 2023-06-20 Hour: 11
3197 | 22.5 | 7 | 0 | 0 | 0 | 4.203 | 2023-07-27 Hour: 13
3197 | 22.5 | 8 | 0 | 0 | 0 | 4.329 | 2023-08-02 Hour: 14
3197 | 22.5 | 9 | 0 | 0 | 0 | 3.553 | 2023-09-26 Hour: 11
3197 | 22.5 | 10 | 0 | 0 | 0 | 4.603 | 2023-10-08 Hour: 7
3197 | 22.5 | 11 | 0 | 0 | 0 | 3.958 | 2023-11-25 Hour: 19
3197 | 22.5 | 12 | 0 | 0 | 0 | 3.5 | 2023-12-28 Hour: 16
3810 | 13.5 | 1 | 1 | 0 | 0 | 14.104 | 2023-01-10 Hour: 23
3810 | 13.5 | 2 | 0 | 0 | 0 | 12.94 | 2023-02-01 Hour: 1
3810 | 13.5 | 3 | 2 | 0 | 0 | 14.756 | 2023-03-16 Hour: 23
3810 | 13.5 | 4 | 0 | 0 | 0 | 13.493 | 2023-04-21 Hour: 23
3810 | 13.5 | 5 | 2 | 0 | 0 | 14.22 | 2023-05-12 Hour: 23
3810 | 13.5 | 6 | 0 | 0 | 0 | 10.175 | 2023-06-19 Hour: 16
3810 | 13.5 | 7 | 0 | 0 | 0 | 9.587 | 2023-07-18 Hour: 17
3810 | 13.5 | 8 | 0 | 0 | 0 | 12.417 | 2023-08-03 Hour: 1
3810 | 13.5 | 9 | 0 | 0 | 0 | 11.442 | 2023-09-16 Hour: 1
3810 | 13.5 | 10 | 0 | 0 | 0 | 13.018 | 2023-10-08 Hour: 23
3810 | 13.5 | 11 | 2 | 0 | 0 | 14.01 | 2023-11-29 Hour: 23
3810 | 13.5 | 12 | 9 | 0 | 0 | 15.051 | 2023-12-17 Hour: 23
4969 | 13.5 | 1 | 0 | 0 | 0 | 6.056 | 2023-01-16 Hour: 19
4969 | 13.5 | 2 | 0 | 0 | 0 | 3.719 | 2023-02-26 Hour: 3
4969 | 13.5 | 3 | 0 | 0 | 0 | 3.461 | 2023-03-07 Hour: 12
4969 | 13.5 | 4 | 0 | 0 | 0 | 4.142 | 2023-04-22 Hour: 15
4969 | 13.5 | 5 | 0 | 0 | 0 | 3.279 | 2023-05-18 Hour: 11
4969 | 13.5 | 6 | 0 | 0 | 0 | 3.291 | 2023-06-02 Hour: 2
4969 | 13.5 | 7 | 0 | 0 | 0 | 5.449 | 2023-07-15 Hour: 13
4969 | 13.5 | 8 | 0 | 0 | 0 | 3.838 | 2023-08-11 Hour: 13
4969 | 13.5 | 9 | 0 | 0 | 0 | 3.256 | 2023-09-03 Hour: 23
4969 | 13.5 | 10 | 0 | 0 | 0 | 3.29 | 2023-10-03 Hour: 10
4969 | 13.5 | 11 | 0 | 0 | 0 | 3.596 | 2023-11-05 Hour: 10
4969 | 13.5 | 12 | 0 | 0 | 0 | 3.47 | 2023-12-20 Hour: 15
5106 | 22.5 | 1 | 0 | 0 | 0 | 13.206 | 2023-01-06 Hour: 0
5106 | 22.5 | 2 | 0 | 0 | 0 | 7.391 | 2023-02-23 Hour: 15
5106 | 22.5 | 3 | 0 | 0 | 0 | 11.117 | 2023-03-16 Hour: 23
5106 | 22.5 | 4 | 0 | 0 | 0 | 13.612 | 2023-04-11 Hour: 0
5106 | 22.5 | 5 | 0 | 0 | 0 | 13.39 | 2023-05-06 Hour: 0
5106 | 22.5 | 6 | 0 | 0 | 0 | 9.137 | 2023-06-03 Hour: 14
5106 | 22.5 | 7 | 0 | 0 | 0 | 8.777 | 2023-07-01 Hour: 13
5106 | 22.5 | 8 | 0 | 0 | 0 | 12.837 | 2023-08-11 Hour: 3
5106 | 22.5 | 9 | 0 | 0 | 0 | 11.864 | 2023-09-23 Hour: 3
5106 | 22.5 | 10 | 0 | 0 | 0 | 13.673 | 2023-10-30 Hour: 23
5106 | 22.5 | 11 | 0 | 0 | 0 | 12.934 | 2023-11-27 Hour: 23
5106 | 22.5 | 12 | 0 | 0 | 0 | 15.32 | 2023-12-10 Hour: 23
5707 | 13.5 | 1 | 0 | 0 | 0 | 3.006 | 2023-01-30 Hour: 17
5707 | 13.5 | 2 | 0 | 0 | 0 | 3.153 | 2023-02-27 Hour: 17
5707 | 13.5 | 3 | 0 | 0 | 0 | 3.427 | 2023-03-04 Hour: 14
5707 | 13.5 | 4 | 0 | 0 | 0 | 2.992 | 2023-04-24 Hour: 20
5707 | 13.5 | 5 | 0 | 0 | 0 | 2.915 | 2023-05-26 Hour: 12
5707 | 13.5 | 6 | 0 | 0 | 0 | 2.899 | 2023-06-20 Hour: 11
5707 | 13.5 | 7 | 0 | 0 | 0 | 2.783 | 2023-07-11 Hour: 21
5707 | 13.5 | 8 | 0 | 0 | 0 | 2.934 | 2023-08-02 Hour: 22
5707 | 13.5 | 9 | 0 | 0 | 0 | 2.838 | 2023-09-18 Hour: 16
5707 | 13.5 | 10 | 0 | 0 | 0 | 2.496 | 2023-10-11 Hour: 18
5707 | 13.5 | 11 | 0 | 0 | 0 | 2.563 | 2023-11-24 Hour: 8
5707 | 13.5 | 12 | 0 | 0 | 0 | 2.764 | 2023-12-18 Hour: 22
6090 | 13.5 | 1 | 0 | 0 | 0 | 6.258 | 2023-01-02 Hour: 18
6090 | 13.5 | 2 | 0 | 0 | 0 | 3.765 | 2023-02-21 Hour: 18
6090 | 13.5 | 3 | 0 | 0 | 0 | 4.624 | 2023-03-14 Hour: 12
6090 | 13.5 | 4 | 0 | 0 | 0 | 4.539 | 2023-04-15 Hour: 15
6090 | 13.5 | 5 | 0 | 0 | 0 | 4.666 | 2023-05-29 Hour: 11
6090 | 13.5 | 6 | 0 | 0 | 0 | 5.834 | 2023-06-14 Hour: 8
6090 | 13.5 | 7 | 0 | 0 | 0 | 5.129 | 2023-07-15 Hour: 11
6090 | 13.5 | 8 | 0 | 0 | 0 | 4.969 | 2023-08-26 Hour: 7
6090 | 13.5 | 9 | 0 | 0 | 0 | 4.898 | 2023-09-02 Hour: 19
6090 | 13.5 | 10 | 0 | 0 | 0 | 4.875 | 2023-10-03 Hour: 17
6090 | 13.5 | 11 | 0 | 0 | 0 | 4.484 | 2023-11-07 Hour: 17
6090 | 13.5 | 12 | 0 | 0 | 0 | 5.29 | 2023-12-19 Hour: 10
6600 | 13.5 | 1 | 0 | 0 | 0 | 10.626 | 2023-01-01 Hour: 23
6600 | 13.5 | 2 | 2 | 0 | 0 | 14.064 | 2023-02-28 Hour: 23
6600 | 13.5 | 3 | 0 | 0 | 0 | 12.799 | 2023-03-02 Hour: 23
6600 | 13.5 | 4 | 0 | 0 | 0 | 12.2 | 2023-04-05 Hour: 23
6600 | 13.5 | 5 | 0 | 0 | 0 | 10.556 | 2023-05-19 Hour: 23
6600 | 13.5 | 6 | 0 | 0 | 0 | 8.846 | 2023-06-16 Hour: 5
6600 | 13.5 | 7 | 0 | 0 | 0 | 8.947 | 2023-07-02 Hour: 5
6600 | 13.5 | 8 | 0 | 0 | 0 | 13.455 | 2023-08-15 Hour: 23
6600 | 13.5 | 9 | 1 | 0 | 0 | 13.599 | 2023-09-03 Hour: 23
6600 | 13.5 | 10 | 0 | 0 | 0 | 12.872 | 2023-10-07 Hour: 23
6600 | 13.5 | 11 | 0 | 0 | 0 | 12.211 | 2023-11-08 Hour: 23
6600 | 13.5 | 12 | 0 | 0 | 0 | 12.283 | 2023-12-02 Hour: 23
6625 | 67.5 | 1 | 0 | 0 | 0 | 8.351 | 2023-01-05 Hour: 11
6625 | 67.5 | 2 | 0 | 0 | 0 | 7.862 | 2023-02-27 Hour: 14
6625 | 67.5 | 3 | 0 | 0 | 0 | 7.373 | 2023-03-27 Hour: 14
6625 | 67.5 | 4 | 0 | 0 | 0 | 10.335 | 2023-04-10 Hour: 11
6625 | 67.5 | 5 | 0 | 0 | 0 | 6.866 | 2023-05-04 Hour: 20
6625 | 67.5 | 6 | 0 | 0 | 0 | 8.812 | 2023-06-18 Hour: 12
6625 | 67.5 | 7 | 0 | 0 | 0 | 8.399 | 2023-07-03 Hour: 10
6625 | 67.5 | 8 | 0 | 0 | 0 | 6.934 | 2023-08-28 Hour: 15
6625 | 67.5 | 9 | 0 | 0 | 0 | 8.187 | 2023-09-24 Hour: 20
6625 | 67.5 | 10 | 0 | 0 | 0 | 9.509 | 2023-10-09 Hour: 18
6625 | 67.5 | 11 | 0 | 0 | 0 | 6.344 | 2023-11-11 Hour: 21
6625 | 67.5 | 12 | 0 | 0 | 0 | 6.588 | 2023-12-13 Hour: 14
7046 | 45 | 1 | 0 | 0 | 0 | 14.127 | 2023-01-02 Hour: 23
7046 | 45 | 2 | 0 | 0 | 0 | 13.977 | 2023-02-25 Hour: 4
7046 | 45 | 3 | 0 | 0 | 0 | 13.237 | 2023-03-10 Hour: 3
7046 | 45 | 4 | 0 | 0 | 0 | 15.26 | 2023-04-16 Hour: 23
7046 | 45 | 5 | 0 | 0 | 0 | 13.819 | 2023-05-03 Hour: 23
7046 | 45 | 6 | 0 | 0 | 0 | 11.138 | 2023-06-13 Hour: 5
7046 | 45 | 7 | 0 | 0 | 0 | 11.151 | 2023-07-29 Hour: 2
7046 | 45 | 8 | 0 | 0 | 0 | 10.566 | 2023-08-01 Hour: 1
7046 | 45 | 9 | 0 | 0 | 0 | 9.182 | 2023-09-08 Hour: 23
7046 | 45 | 10 | 0 | 0 | 0 | 11.116 | 2023-10-30 Hour: 0
7046 | 45 | 11 | 0 | 0 | 0 | 8.679 | 2023-11-07 Hour: 0
7046 | 45 | 12 | 0 | 0 | 0 | 11.857 | 2023-12-27 Hour: 23
7085 | 13.5 | 1 | 0 | 0 | 0 | 10.4148 | 2023-01-06 Hour: 8
7085 | 13.5 | 2 | 0 | 0 | 0 | 9.8609 | 2023-02-07 Hour: 17
7085 | 13.5 | 3 | 0 | 0 | 0 | 7.7427 | 2023-03-16 Hour: 14
7085 | 13.5 | 4 | 0 | 0 | 0 | 10.7098 | 2023-04-20 Hour: 8
7085 | 13.5 | 5 | 0 | 0 | 0 | 10.5377 | 2023-05-17 Hour: 7
7085 | 13.5 | 6 | 0 | 0 | 0 | 7.5073 | 2023-06-01 Hour: 8
7085 | 13.5 | 7 | 0 | 0 | 0 | 8.8173 | 2023-07-06 Hour: 7
7085 | 13.5 | 8 | 0 | 0 | 0 | 7.978 | 2023-08-26 Hour: 17
7085 | 13.5 | 9 | 0 | 0 | 0 | 9.1006 | 2023-09-08 Hour: 16
7085 | 13.5 | 10 | 0 | 0 | 0 | 5.4166 | 2023-10-06 Hour: 16
7085 | 13.5 | 11 | 0 | 0 | 0 | 4.1413 | 2023-11-13 Hour: 15
7085 | 13.5 | 12 | 0 | 0 | 0 | 11.5923 | 2023-12-31 Hour: 10
7516 | 22.5 | 1 | 0 | 0 | 0 | 0.915 | 2023-01-20 Hour: 23
7516 | 22.5 | 2 | 0 | 0 | 0 | 0.927 | 2023-02-03 Hour: 6
7516 | 22.5 | 3 | 0 | 0 | 0 | 0.852 | 2023-03-17 Hour: 1
7516 | 22.5 | 4 | 0 | 0 | 0 | 0.913 | 2023-04-09 Hour: 13
7516 | 22.5 | 5 | 0 | 0 | 0 | 5.133 | 2023-05-21 Hour: 14
7516 | 22.5 | 6 | 0 | 0 | 0 | 5.366 | 2023-06-03 Hour: 14
7516 | 22.5 | 7 | 0 | 0 | 0 | 6.22 | 2023-07-14 Hour: 16
7516 | 22.5 | 8 | 0 | 0 | 0 | 3.275 | 2023-08-05 Hour: 23
7516 | 22.5 | 9 | 0 | 0 | 0 | 3.58 | 2023-09-23 Hour: 15
7516 | 22.5 | 10 | 0 | 0 | 0 | 5.516 | 2023-10-03 Hour: 21
7516 | 22.5 | 11 | 0 | 0 | 0 | 5.868 | 2023-11-04 Hour: 1
7516 | 22.5 | 12 | 0 | 0 | 0 | 5.15 | 2023-12-12 Hour: 22
7533 | 45 | 1 | 0 | 0 | 0 | 7.963 | 2023-01-06 Hour: 18
7533 | 45 | 2 | 0 | 0 | 0 | 6.738 | 2023-02-04 Hour: 20
7533 | 45 | 3 | 0 | 0 | 0 | 6.341 | 2023-03-05 Hour: 19
7533 | 45 | 4 | 0 | 0 | 0 | 5.088 | 2023-04-21 Hour: 19
7533 | 45 | 5 | 0 | 0 | 0 | 7.595 | 2023-05-19 Hour: 16
7533 | 45 | 6 | 0 | 0 | 0 | 6.998 | 2023-06-22 Hour: 17
7533 | 45 | 7 | 0 | 0 | 0 | 7.62 | 2023-07-29 Hour: 17
7533 | 45 | 8 | 0 | 0 | 0 | 7.323 | 2023-08-02 Hour: 19
7533 | 45 | 9 | 0 | 0 | 0 | 6.401 | 2023-09-06 Hour: 17
7533 | 45 | 10 | 0 | 0 | 0 | 5.35 | 2023-10-26 Hour: 21
7533 | 45 | 11 | 0 | 0 | 0 | 7.099 | 2023-11-29 Hour: 16
7533 | 45 | 12 | 0 | 0 | 0 | 7.474 | 2023-12-20 Hour: 20
7830 | 33.75 | 1 | 0 | 0 | 0 | 8.69 | 2023-01-29 Hour: 16
7830 | 33.75 | 2 | 0 | 0 | 0 | 2.723 | 2023-02-09 Hour: 17
7830 | 33.75 | 3 | 0 | 0 | 0 | 2.907 | 2023-03-19 Hour: 8
7830 | 33.75 | 4 | 0 | 0 | 0 | 7.561 | 2023-04-17 Hour: 14
7830 | 33.75 | 5 | 0 | 0 | 0 | 12.332 | 2023-05-30 Hour: 9
7830 | 33.75 | 6 | 0 | 0 | 0 | 5.718 | 2023-06-20 Hour: 20
7830 | 33.75 | 7 | 0 | 0 | 0 | 10.42 | 2023-07-04 Hour: 10
7830 | 33.75 | 8 | 0 | 0 | 0 | 11.028 | 2023-08-20 Hour: 16
7830 | 33.75 | 9 | 0 | 0 | 0 | 6.171 | 2023-09-11 Hour: 10
7830 | 33.75 | 10 | 0 | 0 | 0 | 6.014 | 2023-10-30 Hour: 9
7830 | 33.75 | 11 | 0 | 0 | 0 | 8.773 | 2023-11-27 Hour: 10
7830 | 33.75 | 12 | 0 | 0 | 0 | 7.182 | 2023-12-25 Hour: 13
8034 | 67.5 | 1 | 0 | 0 | 0 | 10.016 | 2023-01-03 Hour: 11
8034 | 67.5 | 2 | 0 | 0 | 0 | 8.5003 | 2023-02-04 Hour: 8
8034 | 67.5 | 3 | 0 | 0 | 0 | 5.258 | 2023-03-06 Hour: 14
8034 | 67.5 | 4 | 0 | 0 | 0 | 10.2068 | 2023-04-26 Hour: 8
8034 | 67.5 | 5 | 0 | 0 | 0 | 10.4928 | 2023-05-11 Hour: 8
8034 | 67.5 | 6 | 0 | 0 | 0 | 6.6903 | 2023-06-22 Hour: 7
8034 | 67.5 | 7 | 0 | 0 | 0 | 6.7107 | 2023-07-19 Hour: 21
8034 | 67.5 | 8 | 0 | 0 | 0 | 5.4129 | 2023-08-17 Hour: 15
8034 | 67.5 | 9 | 0 | 0 | 0 | 6.634 | 2023-09-23 Hour: 17
8034 | 67.5 | 10 | 0 | 0 | 0 | 5.4586 | 2023-10-08 Hour: 18
8034 | 67.5 | 11 | 0 | 0 | 0 | 6.0659 | 2023-11-22 Hour: 11
8034 | 67.5 | 12 | 0 | 0 | 0 | 12.8241 | 2023-12-23 Hour: 9
8180 | 13.5 | 1 | 0 | 0 | 0 | 6.521 | 2023-01-26 Hour: 20
8180 | 13.5 | 2 | 0 | 0 | 0 | 6.369 | 2023-02-20 Hour: 21
8180 | 13.5 | 3 | 0 | 0 | 0 | 6.3 | 2023-03-28 Hour: 19
8180 | 13.5 | 4 | 0 | 0 | 0 | 6.93 | 2023-04-16 Hour: 20
8180 | 13.5 | 5 | 0 | 0 | 0 | 8.722 | 2023-05-25 Hour: 19
8180 | 13.5 | 6 | 0 | 0 | 0 | 7.024 | 2023-06-05 Hour: 20
8180 | 13.5 | 7 | 0 | 0 | 0 | 8.08 | 2023-07-22 Hour: 20
8180 | 13.5 | 8 | 0 | 0 | 0 | 7.906 | 2023-08-02 Hour: 19
8180 | 13.5 | 9 | 0 | 0 | 0 | 6.515 | 2023-09-16 Hour: 14
8180 | 13.5 | 10 | 0 | 0 | 0 | 5.905 | 2023-10-29 Hour: 23
8180 | 13.5 | 11 | 0 | 0 | 0 | 7.073 | 2023-11-11 Hour: 23
8180 | 13.5 | 12 | 0 | 0 | 0 | 7.97 | 2023-12-11 Hour: 13
8617 | 13.5 | 1 | 1 | 0 | 0 | 13.545 | 2023-01-10 Hour: 3
8617 | 13.5 | 2 | 1 | 0 | 0 | 15.501 | 2023-02-23 Hour: 12
8617 | 13.5 | 3 | 4 | 0 | 0 | 15.707 | 2023-03-31 Hour: 23
8617 | 13.5 | 4 | 1 | 0 | 0 | 14.151 | 2023-04-02 Hour: 23
8617 | 13.5 | 5 | 1 | 0 | 0 | 13.54 | 2023-05-10 Hour: 3
8617 | 13.5 | 6 | 0 | 0 | 0 | 11.945 | 2023-06-01 Hour: 5
8617 | 13.5 | 7 | 0 | 0 | 0 | 11.675 | 2023-07-13 Hour: 0
8617 | 13.5 | 8 | 2 | 0 | 0 | 15.608 | 2023-08-23 Hour: 23
8617 | 13.5 | 9 | 4 | 0 | 0 | 14.891 | 2023-09-01 Hour: 23
8617 | 13.5 | 10 | 2 | 1 | 0 | 16.746 | 2023-10-01 Hour: 23
8617 | 13.5 | 11 | 4 | 0 | 0 | 14.632 | 2023-11-09 Hour: 23
8617 | 13.5 | 12 | 1 | 0 | 0 | 13.744 | 2023-12-10 Hour: 23
8720 | 33.75 | 1 | 0 | 0 | 0 | 11.689 | 2023-01-02 Hour: 16
8720 | 33.75 | 2 | 0 | 0 | 0 | 10.515 | 2023-02-06 Hour: 11
8720 | 33.75 | 3 | 0 | 0 | 0 | 11.417 | 2023-03-26 Hour: 12
8720 | 33.75 | 4 | 0 | 0 | 0 | 11.719 | 2023-04-23 Hour: 16
8720 | 33.75 | 5 | 0 | 0 | 0 | 12.5 | 2023-05-14 Hour: 15
8720 | 33.75 | 6 | 0 | 0 | 0 | 11.687 | 2023-06-19 Hour: 12
8720 | 33.75 | 7 | 0 | 0 | 0 | 13.733 | 2023-07-17 Hour: 19
8720 | 33.75 | 8 | 0 | 0 | 0 | 11.166 | 2023-08-31 Hour: 14
8720 | 33.75 | 9 | 0 | 0 | 0 | 12.489 | 2023-09-02 Hour: 21
8720 | 33.75 | 10 | 0 | 0 | 0 | 11.599 | 2023-10-29 Hour: 14
8720 | 33.75 | 11 | 0 | 0 | 0 | 6.712 | 2023-11-04 Hour: 21
8720 | 33.75 | 12 | 0 | 0 | 0 | 6.29 | 2023-12-03 Hour: 18